## 运1)
两个码头21年新增工程清单
序号 | 工 程 内 容 | 单位 | 数量 | 单价 | 金额（元） | 备注
一 | 海心沙工程项目
1 | 1至5号趸船信号灯更换10WLED灯泡30个（高空作业） | 个 | 30
2 | 2号趸和4号趸船更换甲板面透气帽2个（DN65） | 个 | 2
3 | 2号浮趸2个不锈钢栏码焊不锈钢挂钩各2个，不锈钢链条8米 | 项 | 1
4 | 2号引桥左右活动门下面更换不锈钢轴承轮2个 | 个 | 2
5 | 2个不锈钢栏码脚修复，17个不锈钢栏码补焊加固 | 项 | 1
6 | 1号桥右边插销盖板割除更换花纹板400*200一件 | 项 | 1
7 | 2号3号安检门更换水密插座2个 | 个 | 2
8 | 1号浮趸东面消防箱门孙坏修复 | 项 | 1
9 | 3号浮趸更换4盏100WLED射灯。 | 盏 | 4
10 | 2号引桥门前右边人行道更换50WLED射灯1盏 | 盏 | 1
11 | 1.2.3号趸船在消防栓加装冲水阀3套 | 套 | 3
12 | 海心沙男厕门口洗手盆底加装4分水表一套。 | 套 | 1
13 | 1号引桥边消防水管断开一段，加装DN100水表1个，DN100法兰2个M14*50螺丝16套 | 项 | 1
14 | 3号引桥边消防水管断开一段，加装DN100水表1个，DN100法兰2个M14*50螺丝16套 | 项 | 1
二 | 广州塔工程
1 | 1号趸船2个消防栓法兰漏水，更换石棉垫片2个螺丝M12*50*12套 | 项 | 1
2 | 1至4号码头趸更换消防冲水转盘6套含铜阀开关等 | 套 | 6
3 | 1至4号码头趸更换消防门锁共3把 | 把 | 3
4 | 平台和趸船路灯更换20WLED灯泡20个 | 个 | 20
5 | 平台和趸船更换路灯灯罩共计90个 | 个 | 90
6 | 2号平台售票室内经常跳闸，检查线路修复 | 项 | 1
7 | 2号平台售票室内电箱更换16A漏电开关1个 | 个 | 1
8 | 4号趸船左边两侧栏杆压烂焊接修复 | 项 | 1
9 | 1至4号码头趸船主电缆包黑胶布30米（防磨损） | 米 | 30
10 | 1号平台配合安装安检门2台，安检机1台，其中安检机检修。 | 项 | 1
11 | 1号平台加装两支100WLED照明灯。 | 支 | 2
12 | 1号平台用草酸清洗 | 项 | 1
13 | 1号平台钻Φ20空调排水孔1个 | 个 | 1
14 | 1号平台加装220*170接线盒7个，二三插座7个，6个线盒用玻璃胶固定。 | 项 | 1
15 | 广州塔下办公室增加双排射灯两套 | 项 | 1
16 | 广州塔下面售票处更换消防箱1个（可放防毒面具和5KG灭火器） | 个 | 1
17 | 4号趸船引桥旁更换瓷片8件 | 件 | 8
18 | 1号平台2个安检机门电源插头更换及更换24V变压器2个 | 项 | 1
19 | 2台安检机电源插座移位安装。 | 项 | 1
20 | 3个平台引桥共6座边角包17*30内卡25mmU型橡胶条336米 | 米 | 336
| 12*14内卡10mmU型橡胶条128米 | 米 | 128
| 14*17内卡12mmU型橡胶条90米 | 米 | 90
36 | 4个引桥面中部胶缝打玻璃胶共计60米 | 米 | 60
22 | 2号平台售票处线槽脱落，加码固定修复。 | 项 | 1
23 | 2号平台安检机加装二三插座一个，PVC4分电线管2米，弯头1个，电线管需要打瓷片；水泥沉埋地面，2*2.5平方电线3米，及玻璃胶等铺助材料部分。 | 项 | 1
24 | 四个码头趸船引桥底座加宽复板，底板δ10*1.1米*0.45米*4件，围边板δ6*2米*0.04米*4件 | 个 | 4
25 | 4个码头趸复板位置打瓷片，并清理建筑垃圾 | 项 | 1
26 | 4个码头趸共计15个防撞轮胎更换1.5米起重吊带30条 | 条 | 30
27 | 3号浮趸东侧排污管破损漏水，更换PPRΦ76直通一个。 | 个 | 1
28 | 1号平台安检门二三插座加装不锈钢防水箱一个。 | 项 | 1
29 | 3号平台加装3个200*160防水铁线盒。 | 个 | 3
30 | 2号平台顶更换200WLED灯一盏。（搭架更换） | 盏 | 1
31 | 4个码头趸更换损坏瓷片300*100共计10㎡。 | ㎡ | 10
32 | 2号浮趸西侧岸电箱内锁损坏修复。 | 项 | 1
33 | 平台6座引桥底部裂焊全部补焊修复。 | 项 | 1
34 | 平台6座引桥底部防撞柱割除。 | 项 | 1
35 | 1号平台东侧岸电电缆线槽脱落，增加L型盖板一件。 | 项 | 1
36 | 2号浮趸西侧，4号浮趸西侧岸电线槽撞损变形修复。 | 项 | 1
37 | 4个浮趸接地线破损修复。 | 项 | 1
38 | 1号平台拆装路灯7套。 | 套 | 7
39 | 1号平台拆装地面插座4套，拆装闸机和安检机5台. | 项 | 1
40 | 1号平台拆装不锈钢玻璃栏杆等人工费。 | 项 | 1
41 | 1号平台拆装路灯监控柱两套及改短柱子。 | 套 | 2
42 | 1号平台拉膜棚架加装两盏200WLED灯，2.5平方线50米，6分线槽20米，空气开关2P32A一个，接线盒一个，加装双位开关1个。（高空作业） | 项 | 1
43 | 3号平台拆装路灯7套。 | 套 | 7
44 | 3号平台拆装地面插座4套，拆装闸机和安检机5台. | 项 | 1
45 | 3号平台拆装不锈钢玻璃栏杆等人工费。 | 项 | 1
46 | 3号平台拆装路灯监控柱两套及改短柱子。 | 套 | 2
47 | 3号平台拉膜棚架加装两盏200WLED灯，2.5平方线50米，6分线槽20米，空气开关2P32A一个，接线盒一个，加装双位开关1个。（高空作业） | 项 | 1
48 | 3号平台补钢化玻璃3件尺寸δ12*960*580,δ12*930*400,δ12*970*250. | 件 | 3
49 | 1号平台和3号平台不锈钢玻璃栏杆脚底座和盖板等配件材料费 | 项 | 1
50 | 广州塔底候船室玻璃门破裂更换δ12*2.18米*0.995米（含开孔和门把手） | 件 | 1
51 | 1号平台栏杆玻璃破裂更换钢化玻璃一件δ12*0.95米*0.56米 | 件 | 1
52 | 2号平台购买Φ1米灯笼4个 | 个 | 4
53 | 2号平台加装星星装饰灯25平方
① | 新做不锈钢星星吊灯框架5米*5米，中间用不锈钢丝绳拉紧，并安装2号平台膜架中部。（高空作业） | 项 | 1
② | 购买星星灯60串220V粗线共计600米（含防雷电源） | 项 | 1
③ | 星星灯从票房拉电缆处理2*1.5平方共计20米，6A漏电开关1个。 | 项 | 1
④ | 安装星星串灯人工费 | 项 | 1
54 | 2号平台挂彩旗（含彩旗材料费，高空作业） | 项 | 1
55 | 2号平台膜钢结构清洁人工费（高空作业） | 项 | 1
56 | 3号平台新做玻璃票房。
① | 票房铝合金框架材料δ2*100*100方管*48米，δ2100*50方管*30米 | 项 | 1
② | 票房玻璃δ12钢化玻璃共计61㎡。 | ㎡ | 61
③ | 票房前面不锈钢大理石台3米*0.25宽一套 | 套 | 1
④ | 票房顶LED广告字“售票亭”3套 | 套 | 3
⑤ | 票房旁LED“游客须知”广告灯箱2套 | 套 | 2
⑥ | 票房内定制柜台975高*500宽*2.8米长 | 套 | 1
⑥ | 票房内定制储存柜长800*400宽*750高*2个 | 个 | 2
⑦ | 票房内定制窗帘1.1米宽*3.3米高*4幅，1.4米宽*3.3米高*2幅 | 项 | 1
⑧ | 票房内前玻璃安装定制电视不锈钢架1套 | 项 | 1
⑨ | 票房内新装光管两套，双位开关1个，二三插座底盒8个，带开关二三插座底盒3个，接线盒2个，2.5平方线120米，双色1.5平方线30米，6分线槽20米，1寸线槽24米，空调排水孔钻孔一个。 | 项 | 1
⑩ | 票房安装其它琐碎配件 | 项 | 1
⑪ | 票房安装人工费 | 项 | 1
57 | 3号平台旁电缆槽加装铝板2.44米*1.22米2张 | 项 | 1
|  |  |  | 小计： | 0
三 | 企管税率 | %
|  |  |  | 合计： | 0